## 科室清单方案
产品分类 | 技术规格参数 | 单位 | 数量 | 备注
服务器内存扩容 | 包含36根32G DDR4 频率2133 ECC REG 服务器内存、安装调试并包含4台服务器2年运维及服务器部件损坏免费更换。 | 项 | 1 | 惠普ProLiant DL580 Gen9 服务器内存扩容
网络改造及系统集成 | 叶集区妇幼保健院系统当前使用互联网环境， IP 地址段与区人民医院存在冲突，需完成全院终端杀毒检测、网络改造并调整机房核心交换机配置。 | 项 | 1
企业级高性能安全综合网关路由器 | 1、上网方式：支持PPPoE、动态获取、静态IP； 2.接口配置：机架式1U设备， ≥2个千兆SFP光口，≥8个10M/100M/1000M自适应电口，可切换LAN/WAN端口≥10； 2.内存≥4G，FLASH≥8G，内置1T硬盘存储； 3、带终端数≥500台、IPsec VPN服务端支持并发隧道数≥800、SSL VPN服务端支持并发隧道数≥400； 4、支持防火墙、威胁情报，应用识别，流量控制、上网行为审计、上网认证、会话抑制、多线路带宽叠加等功能 | 台 | 1
业务数据专线 | 上行、下行30M带宽。 | 条/年 | 1 | 叶集区妇幼保健院至区人民医院机房数据专线
监控存储硬盘 | 3.5英寸监控级机械硬盘； 容量8TB； SATA接口； 高速缓存256MB； CMR垂直技术 | 块 | 24 | 安装至长城超云存储柜，并对存储配置及监控平台参数调整
紧急报警箱 | 支持语音对讲功能，内置高灵敏度麦克风，可实现5米对讲， 支持视频采集功能，内置200W 自动红外超广角高清摄像头， 支持H.264、 H.264SVC和H.265视频编码格式，支持G.711U和G.726音频压缩标准，支持宽动态、强光抑制，场景适应性好， 支持音频扩展，3.5mm标准音频接口可外接有源音箱和麦克风； 音频接口：1个音频输入、1个音频输出接口， 1个红色警灯 ；报警输出：2路；警号输出：1个声音110分贝；警灯警号一体式控制； 补光方式：红外补光；视频压缩标准：H.264;H.265；日夜转换模式：ICR红外滤片式自动切换；镜头视场角：水平视场角:128° IP等级：IP65 安装方式：抱箍或者壁挂 | 台/年 | 2
云台摄像头 | 200万定焦双光球机 最高分辨率可达1920 × 1080 @25 fps，在该分辨率下可输出实时图像 支持背光补偿，强光抑制，3D 数字降噪，适应不同环境 内置麦克风和喇叭 支持双光补光，红外最远可达20 m，白光最远可达15m | 台 | 3
监控录像机 | 支持视频输入路数：8 路网络视频接入 支持网络带宽：80Mbps， 支持4 个 SATA 接口硬盘位； 支持HDMI 最高支持 4K 显示输出； 支持GB28181、ONVIF协议，轻松实现平台接入； 支持H.265、H.264 | 台 | 1
监控存储硬盘 | 3.5英寸监控级机械硬盘 容量6TB SATA接口 高速缓存256MB CMR垂直技术 | 块 | 3
设备安装调试 | 包含紧急报警箱、云摄像头、录像机安装及所有辅助材料，并负责把视频监控对接至公安平台。 | 项 | 1
监控数据专线 | 上行、下行30M带宽 | 条/年 | 1 | 叶集区妇幼保健院对接六安市公安局叶集分局